## Puente colgante
DISEÑO ESTRUCTURAL DE UN PUENTE COLGANTE PEATONAL
[6 empty] | PROYECTO : | PUENTE PEATONAL IHUAYO
[6 empty] | ZONAL : | ABANCAY
CARACTERISTICAS DE MADERA ESTRUCTURAL
|  |  |  | Esfzos. adm. Kg/cm2. |  | Densidad
|  |  | GRUPO | FLEXION | CORTE | Kg/m3.
|  |  | A | 210 | 15 | 750
|  |  | B | 150 | 12 | 650
|  |  | C | 100 | 5 | 450
DATOS A INGRESAR PARA EL DISEÑO ESTRUCTURAL
| Ingrese longitud del puente .......…(L)....... |  |  | .............. = | 70 | ml.
| Ingrese flecha del cable ............…(f)..... |  |  | .............. = | 4 | ml.
| Sobrecarga máxima (motocar) ..…(Sc)............................................... |  |  | .............. = | 300 | Kg.
| Factor de impacto (25 al 50%) ...…(i)......... |  |  | .............. = | 30 | %
| Separación entre largueros a eje ..(d).......... |  |  | .............. = | 0.555 | m.
| Separación entre viguetas a eje .…(D)............... |  |  | .............. = | 2 | m.
| Ancho útil máximo del tablero ....…(A).... |  |  | .............. = | 2 | m.
| Densidad de madera |  | (d) | = | 650 | Kg/m3
| Altura pendola mas pequeña |  |  |  | 1 | m
A- | DISEÑO DEL ENTABLADO
Asumiendo la seccion de :
| BASE (b)= | 8 | "
| ALTURA( h)= | 2 | "
| S=B*H^2/6 | 87.3977
| Momento por sobrecarga |  | M=W*L^2/8 | 1501.6219 | Kg-cm
| Momento actuante |  | s=M/S | 17.1815 | < | 150 | CONFORME
| Esfuerzo Cortante |  | v=w*l/2 | 108.225
| Esfuerzo actuante |  | V=3/2*v/(b+h) | 1.5726 | < | 12 | CONFORME
B- | DISEÑO DE LARGUEROS
| Asumiendo la seccion de : |  |  | Densidad de madera tipo B
| BASE (b1)= | 3 | " | S=b*h^2/6 | 131.0965
| ALTURA(h1)= | 4 | " | R=2/3b*h | 51.6128
CARGAS ACTUANTES
MOMENTO POR CARGA MUERTA
| Peso del entablado |  | W= h*d*d | 18.3261 | Kg/m
| Peso de largueros |  | w1=b2*h2*d*1,00 | 5.0322 | Kg/m
| Peso de clavos y otros, |  |  | 3 | Kg/m
|  |  | Wd= | 26.3583 | Kg/m
| Momento por carga muerta |  | M=Wd*D^2*/8 | 1317.9174 | Kg-m
| Cortante por carga muerta |  | V=Wd*D/2 | 26.3583 | kg
MOMENTO POR CARGA VIVA
| Momento por sobrecarga |  | ML=Sc*D/4 | 19500 | 195
| Cortante por Sobrecarga |  | V=Sc*D/2 | 390
| Esfuerzos actuantes totales a flexion |  |  | E=(Md+ML)/S | 158.7984 | < | 150 | RECALCULAR
| Esfuerzos actuantes totales al corte |  |  | V=(Vd+Vl)/R | 8.067 | < | 12 | CONFORME
C- | DISEÑO DE VIGUETAS
| Asumiendo la seccion de : |  |  | Densidad de madera tipo B
| BASE (b2)= | 3 | " | S=b*h^2/6 | 294.9672
| ALTURA(h2)= | 6 | " | R=2/3b*h | 77.4192
| No largueros | 4
CARGAS ACTUANTES
MOMENTO POR CARGA MUERTA
| Peso del entablado |  | W= h*d*d | 66.04 | Kg/m
| Peso de largueros |  | w1=b2*h2*N*d*D/A | 30.1935 | Kg/m
| Peso de viguetas |  | Wv=b2*h2*d*1 | 7.5484
| Peso de clavos y otros, |  |  | 15 | Kg/m
|  |  | Wd= | 118.7819 | Kg/m
| Momento por carga muerta |  | Md=Wd*A^2*/8 | 5939.093 | Kg-cm
MOMENTOS POR LA BARANDA
| Peso de baranda (P) |  |  | 70 | Kg-cm
| Momento de la baranda (Mb) |  |  | 875
| Momento total por carga muerta |  |  | 6814.093
| Cortante por carga muerta |  | Vd=Wd*A/2 | 118.7819 | kg
| Cortante por la baranda muerta V=P |  |  | 70 | kg
| MOMENTOS POR S/C |  | ML=Sc*A^2/8 | 19500 | Kg-cm
| Cortante por Sobrecarga |  | Vl=Sc*A/2 | 390 | Kg
| Esfuerzos actuantes totales a flexion |  |  | E=(Md+Mb+ML)/S | 109.345 | < | 150 | CONFORME
| Esfuerzos actuantes totales al corte |  |  | V=(Vd+Vl+Vb)/R | 11.2139 | < | 12 | CONFORME
D- | DISEÑO DE PENDOLAS
Se usaran varillas de fierro liso , que en susu extremos llevaran
ojos soldados electricamente,
| Fadm,=0,6*Fy |  | Fy= | 2500 | Kg /cm2, |  | PENDOLAS
[6 empty] | Diametro | As(cm2) | peso(kg/ml)
| Apendola=P/(0,6*Fy) |  | Apend= | 0.38585 | cm2 | 1/2" | 1.27 | 1.02
| P=Cortante total, |  |  |  |  | 5/8" | 1.98 | 1.58
[6 empty] | 3/4" | 2.85 | 5
| Se usaran pendolas de diametro= |  | 1/2"
E- | DISEÑO DE CABLES PRINCIPALES,
Calculo del peso distribuido del puente por metro lineal,
| Peso de Viguetas,largueros, entablado |  |  | 118.7819
| Peso de barndas |  |  | 140
| Peso de cables(6,2Kg/ml), 4 cables |  |  | 25.08
| Peso de pendolas |  |  | 14.22
| Sobrecarga |  |  | 390
| TOTAL CARGAS |  |  | 688.0819 | Kg
| FACTOR SEGURIDAD |  |  | 4
| N=f/L |  |  | 0.057143 |  | CABLE PRINCIPAL
| TENSION HORIZONTAL |  | T=P*L^2/(f*8) | 105362.5348 |  | DIAMETRO | C | R,E,R (TN)
| TENSION EN ELCABLE |  | PL^2*(1+16*N2)^1/2 | 108079.823 |  | 1/2" | 0 | 19.8
[6 empty] | 3/4" | 1 | 23.75
| TENSION |  | T=FS*Tc | 432.3193 | Tn | 7/8" | 2 | 32.13
[6 empty] | 1" | 3 | 41.71
| Ingrese el numero del cable a usar |  |  | 3 |  | 1 1/8" | 4 | 52.49
[6 empty] | 1 1/4" | 5 | 64.47
| Se usaran | 10.3649 | cables |  |  | 1 3/8" | 6 | 77.54
[6 empty] | 1 1/2" | 7 | 91.8
| USAR | 10.3649 | CABLES | 02 por Banda |  | 1 5/8" | 8 | 105.77
[6 empty] | 1 3/4" | 9 | 123.74
INDICAR EL NUMERO DE CABLES AUSAR :
F- | DISEÑO DE CAMARA DE ANCLAJES
DATOS : Ver planta y elevación
ancho | A= | 3.5 | mts
largo | B= | 4 | mts
peralte | C= | 2.5 | mts
contraflecha | f"= | 0.5 | mts
ver gráfico | LH1= | 15 | mts
ver gráfico | LH2= | 15 | mts
p.e. concreto | g | 2.3 | Tn/m3
ver gráfico | p | 1 | mts
ver gráfico | k | 2.2 | mts
| Y1 | 7.7
ANGULOS FORMADOS EN EL PUENTE
[5 empty] | RADIANES | GRADOS
| Angulo con el cable principal |  | a= | Arc Tang( 4f/L) | 0.22471 | 12.875
| Angulo del fiador izquierdo |  | a1= | Arc Tang( Y1/LH1) | 0.47426 | 27.1729
| Angulo del fiador derecho |  | a2= | Arc Tang( Y2/LH2) | 0.47426 | 27.1729
| Longitud del fiador izquierdo (L1) |  | 16.8609
| Longitud del fiador derecho (L2) |  | 16.8609
Peso de la CAMARA de Anclaje
| W=A*B*C | g | 80.5 | 80.5 | Tn |  |  | A | C
| Tension Horizontal= |  | 105.3625 | 105.3625 | Tn
| Tension en el fiador T1=H/Cos a1 |  |  | 118.4338 | Tn
| Tension Vertical en el fIador Tv1=T1*Sen a1 |  |  | 54.0861 | Tn |  | B |  |  |  | B
| Componente Vertical de la reaccion = |  |  | 26.4139 | Tn
| Presion Maxima ejercida=P=2*R/(a*b) |  |  | 0.37734 | Kg/cm2 | PLANTA DE LA CAMARA |  |  |  | ELEVACION DE LA CAMARA
[6 empty] | DE ANCLAJE |  |  |  | DE ANCLAJE
El coeficiente de seguridad de la camara al deslizamiento debe ser minimo 2
por tanto debe resistir una tension doble
| RV=Pc-2*Tv1 |  |  | -27.6722 | Tn
| Fuerza que se opone al deslizamiento= Fd1= f*RV |  |  | -19.3705 | Tn
Calculo de empujes en la camara
| Peso especifico terreno |  | b | 1.6
| Angulo de reposo |  | f= | 35
| Coeficiente friccion |  | Uf | 0.6
| Empuje activo=1/2(pxh2xTag(45-F/2)2b= |  |  | 10.8397 | Tn
| Fuerza friccion que opone al desliz,= Fd2=f*Ea |  |  | 6.5038 | Tn
| Empuje pasivo=Ep=1/2*(pxh2xTag(45+F/2)XA= |  |  | 64.5788 | Tn
| Fuerza resistente total=(Fd1+Fd2+Ep)= |  |  | 51.7121
| Se debe cumplir Frt >2H |  |  | RECALCULAR DIMENSIONES CAMARA
| Frt= | 51.7121
| 2H= | 210.7251
G- | DISEÑO DE LOS CARROS DE DILATACION
DESPLAZAMIENTO DE LOS CARROS
| Peso propio del puente Wd= |  | 298.0819 | Kg
| Peso por lado |  | 149.0409 | Kg
| Empuje =pl^2/8f=H |  | 22821.8924
Desplazamiento del carro en cada torre por carga muerta
D=HL(Seca1)^2/EA
| E=2/3(2100000) | 1400000
| A=seccion Total cable por banda |  | 10 | cm2
| D= | 3.4728 | cms Desplazamiento en portico izquierdo
| D= | 3.4728 | cms Desplazamiento en portico derecho
Desplazamiento maximo con sobrecarga y temperatura
| la tension horizontal maxima es |  | 105362.5348 | Kg
| Tension por lado H1= |  | 52681.2674
El desplazamiento sera
D1=Seca1( cxtxL1+HL1x(Seca1)^2/(EA)
| c= | 1.2e-05 | t= | 18 | C*
| D1= | 9.4205 | cms
Luego el desplazamiento neto es
| D=D1-D | 6
| La plancha metalica debe tener un minimo de |  |  | 6 | cms a cada lado del eje de la torre
Presion vertical sobre la torre
| P=HxTg(a+a1)= | 78168.9663 | Kg | 78.169 | Tn
| Presion en cada columna (P)= |  | 39.0845 | Tn
| Eesfuerzo admisible (Fa) |  | 7.5 | Tn/cm2 |  | 4.5284
| diametro de rodillos (d) |  | 7.5 | cms
| Numero de rodillos (n) |  | 3 | u
| Ancho de la platina(A)=760xP/(Fa^2nd) |  |  |  | Presion en la plancha=P/AL
| A= | 23.47 | cms |  | P= | 40.8406
Dejando 2,5 cms de borde acada lado
| At=A+2*2,5 | 29 | cms
| Largo de platina=(n-1)*(d+1)+2*8= |  | 33
| Si la plancha superior se desplaza |  | 6 | cms
| La distancia extrema aumentara |  | 12 | cms a | 18 | cms
El momento que se produce en el volado sera =( M) =P/A*B
|  | M= | 6616.1821 | f= | 8 | cms
| Radio de la parte curva |  |  | C= | 16.5
| r=(f^2+c^2)/(2f)= | r= | 21.0156
| y=(r^2-^x^2)^0,5 | y= | 10.847
| E`=f-(r-y)+2 | E`= | -0.16867
Considerando uan faja de 1 cm de ancho y el espesor en la seccion E`
| S=ab^2/6 | S= | 0.0047414 | cm2
| R=M/S | R= | 1395396.3357 | kg/cm2 | Ra= | 2100
|  | Es R<Ra | RECALCULAR
Espesor de plancha inferior
| Si la plancha superior se desplaza |  | 6 | cms , los rodillos giraran |  | 3
| la distancia al borde libre sera |  | 15
| M=P*L^2/2 | M= | 4594.5709
| Considerando el espesor de la plancha inferior = |  |  | 3.8 | cms
| S=ab^2/6 | S= | 2.4067 | cm2
| R=M/S | R= | 1909.1015 | kg/cm2
AGE