## EJEMPLO 01
EJEMPLO:
Hay que canalizar una cantidad de agua de 40 metros cúbiso por segundo
La velocidad que debe adquirir el agua luego de canalizada ha de ser de
1.00 metro por segundo.
¡que sección hay que darle al canal, y que medida ha de tener éste, adoptando
un perfil trapezoidal?.
SOLUCION:
Datos: | Q | S | v
| m3/seg. | m 2 | m/seg
| 40 |  | 1
Q = S x v ==> | S = | 40 | m2
Asumiendo | b = | 10 | m
| B = | 15 | m
S = (b+B)x(h)/2 ==> h= |  | 3.2 | m (neto)
el nuevo h con borde libre = |  | 3.5 | m (total)

## EJEMPLO 02
EJEMPLO:
Calcular el tirante normal en un canal de tierra en buenas condiciones que conduce un
gasto de 4.5 m3/seg. Y cuya pendiente es de 0.40 m. por kilometro, el ancho de la
plantilla es de 3.00m, la inclinación de los taludes es 1.5:1 y el coeficiente de rugosidad
vale 0.025.
SOLUCION:
Datos:
Q | s | B | m | n | 2t | B+2t
m3/seg. | [5 empty] | m2
0.32 | 0.0012 | 0.5 | 1 | 0.014 | 0.265 | 0.765
T = 2B+2t | A
m2
1.265 | 0.33522
Por tanteos:
Asumimos : | d = | 0.53 | m
del anexo 21 hoja 2 de 4, con B/d = |  |  | 0.9434 | por lo tanto de la misma hoja
obtenemos | r/d = | 0.465 | ==> r = | 0.24645 |  | m
r 2/3 = | 0.39312 | y según la formula de Manning.
s 1/2 = | 0.034641
v = (r2/3 x s1/2) / n = |  | v = | 0.97272 | m/seg.
y según la ecuación de continuidad
v = Q/A = | 0.95458 | m/seg. | diferente a |  | 0.97272 | m/seg.
===> | A =
r =

## TANTEOS
EJEMPLO:
Hay que canalizar una cantidad de agua de 40 metros cúbiso por segundo
La velocidad que debe adquirir el agua luego de canalizada ha de ser de
1.00 metro por segundo.
¡que sección hay que darle al canal, y que medida ha de tener éste, adoptando
un perfil trapezoidal?.
SOLUCION:
Datos: | Q | S | v
| m3/seg. | m 2 | m/seg
| 0.32 |  | 1
Q = S x v ==> | S = | 0.32 | m2
Asumiendo | base menor b = | 0.6 | m
| Espejo de agua B = | 1 | m
S = (b+B)x(h)/2 ==> h= |  | 0.4 | m (neto)
el nuevo h con borde libre = |  | 0.6 | m (total)