## PRESA CºCº
UNIVERSIDAD NACIONAL DE HUANCAVELICA
FACULTAD DE CIENCIAS DE INGENIERIA
ESCUELA ACADEMICA PROFESIONAL DE INGENIERIA CIVIL - HUANCAVELICA
|  | Catedra | :Presas y Obras de Embalse | Presentado Por; |  | Ciclo:
|  | Catedratico | :Ing. Tito Mallma Capcha | Dominguez Gutierrez, Wilson Michael |  | VIII
ANALISIS DE ESTABILIDAD - PRESA DE CºCº
TIPO DE PRESA : |  | PRESA DE GRAVEDAD
MATERIAL: |  | CONCRETO CICLOPEO CºCº
| X | Y |  |  | ANALISIS PARA UN METRO DE LONGITUD
P1 | 0 | 0
P2 | 0 | 0.5 |  |  | DATOS
P3 | 0.4 | 0.5 |  |  |  | Peso esp agua ga = | 1 | Ton/m3
P4 | 0.4 | 10.3 |  |  |  | Peso esp concreto gc = | 2.4 | Ton/m3
P5 | 1.2 | 10.3 |  |  |  | Material de Contacto = | Grava (F.S.D) | 0.4
P6 | 1.2 | 6.1
P7 | 5.4 | 0.5 |  |  | CALCULO DE FUERZAS
P8 | 5.8 | 0.5 |  |  |  | W1 = | 6.96 | Ton
P9 | 5.8 | 0 |  |  |  | W2 = | 18.816 | Ton
[6 empty] | W3 = | 28.224 | Ton
ALTURA TOTAL |  | 10.3 | m |  |  | W4 = | 3.2 | Ton
ALTURA HASTA EL NAMO |  | 8.5 | m |  |  | Wt = | 57.2 | Ton
SECCIÓN RECTANGULAR-BASE | [5 empty] | F = | 36.125 | Ton
BASE |  | 5.8 | m |  |  | S = | 16.82 | Ton
ALTURA |  | 0.5 | m |  | ANALISIS CONTRA EL VOLTEO
SECCIÓN RECTANGULAR-VERTICAL | [5 empty] | M(+) | 134.8728
BASE |  | 0.8 | m |  |  | M(-) | 186.7504
ALTURA |  | 4.2 | m
SECCIÓN TRAPEZOIDAL |  |  |  |  | ANALISIS CONTRA EL DESLIZAMIENTO
BASE MENOR |  | 0.8 | m |  |  | F | 36.125
BASE MAYOR |  | 5 | m |  |  | Wt - S | 40.38
ALTURA |  | 5.6 | m |  | RESULTADOS
VOLADOS | [5 empty] | Peso de la Presa = | 54
IZQUIERDA |  | 0.4 | m |  |  | Empuje del Agua = | 36.125
DERECHA |  | 0.4 | m |  |  | Supresion = | 16.82
AREAS | [5 empty] | F.S.V. | 1.3846
AREA 1 | (A1) | 2.9 | m2 |  |  | F.S.D. | 0.89463
AREA 2 | (A2) | 7.84 | m2
AREA 3 | (A3) | 11.76 | m2 |  | ANÁLISIS
AREA 4 | (A4) | 3.2 | m2 |  | F.S.D. < 0.40 |  | REFORMULAR
AREA DE PRESA |  | 22.5 | m2 |  | F.S.V. > 1.50 |  | REFORMULAR
AREA DE AGUA Q´SOPORTA |  | 3.2 | m2
CG presa | Xcg = | 2.8443 | m
| Ycg = | 4.2786 | m
CG agua | Xcg = | 0.2 | m
| Ycg = | 4.5 | m
Material de Contacto |  | F.S.D
Concreto sobre concreto |  | 0.65 - 0.80
Concreto sobre roca perforada de superficie libre e irregular |  | 0.8
Concreto sobre roca con laminaciones |  | 0.7
Concreto sobre grava y arenas gruesas |  | 0.4
Concreto sobre arenas |  | 0.3
Concreto sobre esquistos |  | 0.3
Concreto sobre limo arcilla |  | Necesita Pruebas
P2
P8
P9
P5
P6
P3
W2
W3
W1
F
S
A2
A3
A1
NAMO
W4
P1
P4
CONCLUSIONES:
- Como se observa en el analisis se tiene que los resultados demuestran que la presa de gravedad dimensionada no cumple con los fatores de seguridad minimas.
- Por lo tanto se recomienda reformular lasdimensiones de la misma, pudiendo aumentar la seccion, o aumentar el talud de la parte aguas abajo.
- Otra alternativa seria anclar la parte de la base y asi aumentar los factores de seguridad de la misma
A4

## PRESA CºCº REFORMULADO
UNIVERSIDAD NACIONAL DE HUANCAVELICA
FACULTAD DE CIENCIAS DE INGENIERIA
ESCUELA ACADEMICA PROFESIONAL DE INGENIERIA CIVIL - HUANCAVELICA
|  | Catedra | :Presas y Obras de Embalse | Presentado Por; |  | Ciclo:
|  | Catedratico | :Ing. Tito Mallma Capcha | Dominguez Gutierrez, Wilson Michael |  | VIII
ANALISIS DE ESTABILIDAD - PRESA DE CºCº
TIPO DE PRESA : |  | PRESA DE GRAVEDAD
MATERIAL: |  | CONCRETO CICLOPEO CºCº
| X | Y |  |  | ANALISIS PARA UN METRO DE LONGITUD
P1 | 0 | 0
P2 | 0 | 0.5 |  |  | DATOS
P3 | 0.3 | 0.5 |  |  |  | Peso esp agua ga = | 1 | Ton/m3
P4 | 0.3 | 10.3 |  |  |  | Peso esp concreto gc = | 2.4 | Ton/m3
P5 | 4 | 10.3 |  |  |  | Material de Contacto = | Grava (F.S.D) | 0.4
P6 | 4 | 6.1
P7 | 6.2 | 0.5 |  |  | CALCULO DE FUERZAS
P8 | 6.5 | 0.5 |  |  |  | W1 = | 7.8 | Ton
P9 | 6.5 | 0 |  |  |  | W2 = | 87.024 | Ton
[6 empty] | W3 = | 14.784 | Ton
ALTURA TOTAL |  | 10.3 | m |  |  | W4 = | 2.4 | Ton
ALTURA HASTA EL NAMO |  | 8.5 | m |  |  | Wt = | 112.008 | Ton
SECCIÓN RECTANGULAR-BASE | [5 empty] | F = | 36.125 | Ton
BASE |  | 6.5 | m |  |  | S = | 21.125 | Ton
ALTURA |  | 0.5 | m |  | ANALISIS CONTRA EL VOLTEO
SECCIÓN RECTANGULAR-VERTICAL | [5 empty] | M(+) | 250.4792
BASE |  | 3.7 | m |  |  | M(-) | 515.196
ALTURA |  | 4.2 | m |  | 434.4212
SECCIÓN TRAPEZOIDAL |  |  |  |  | ANALISIS CONTRA EL DESLIZAMIENTO
BASE MENOR |  | 3.7 | m |  |  | F | 36.125
BASE MAYOR |  | 5.9 | m |  |  | Wt - S | 90.883
ALTURA |  | 5.6 | m |  | RESULTADOS
VOLADOS | [5 empty] | Peso de la Presa = | 109.608
IZQUIERDA |  | 0.3 | m |  |  | Empuje del Agua = | 36.125
DERECHA |  | 0.3 | m |  |  | Supresion = | 21.125
AREAS | [5 empty] | F.S.V. | 2.0568
AREA 1 | (A1) | 3.25 | m2 |  |  | F.S.D. | 0.39749
AREA 2 | (A2) | 36.26 | m2
AREA 3 | (A3) | 6.16 | m2 |  | ANÁLISIS
AREA 4 | (A4) | 2.4 | m2 |  | F.S.V. < 1.50 |  | OK
AREA DE PRESA |  | 45.67 | m2 |  | F.S.D. > 0.40 |  | OK
AREA DE AGUA Q´SOPORTA |  | 2.4 | m2
CG presa | Xcg = | 5.6312 | m
| Ycg = | 10.2624 | m
CG agua | Xcg = | 0.15 | m
| Ycg = | 4.5 | m
Material de Contacto |  | F.S.D
Concreto sobre concreto |  | 0.65 - 0.80
Concreto sobre roca perforada de superficie libre e irregular |  | 0.8
Concreto sobre roca con laminaciones |  | 0.7
Concreto sobre grava y arenas gruesas |  | 0.4
Concreto sobre arenas |  | 0.3
Concreto sobre esquistos |  | 0.3
Concreto sobre limo arcilla |  | Necesita Pruebas
P2
P8
P9
P5
P6
P3
W2
W3
W1
F
S
A2
A3
A1
NAMO
W4
P1
P4
CONCLUSIONES:
- Como se observa en el analisis se tiene que los resultados demuestran que la presa de gravedad dimensionada cumple con los fatores de seguridad minimas.
A4